## Dados gerais
Tratamentos | Geotextil | Tempos (dias) | Repetição | Extensão em Máximo Carga (mm) | Comprimento útil da fibra (mm) | Deformação (ε) | Carga (N) | diametro da fibra (mm) | Resistência à Tração (N/mm)* | Rigidez (Jsec) | Tensão de ruptura | Secante
0x resina | Ouricuri | 0 | 1 | 7.8751 | 190 | 4.145% | 14.731 | 3 | 4.9103 | 118.4699 | 2.0851 | 118.4699
0x resina | Ouricuri | 0 | 2 | 7.9749 | 190 | 4.197% | 12.2576 | 3 | 4.0859 | 97.3447 | 1.735 | 97.3447
0x resina | Ouricuri | 0 | 3 | 5.625 | 190 | 2.961% | 6.4533 | 3 | 2.1511 | 72.6586 | 0.91342 | 72.6586
0x resina | Ouricuri | 0 | 4 | 5.9 | 190 | 3.105% | 6.7279 | 3 | 2.2426 | 72.2204 | 0.95229 | 72.2204
0x resina | Ouricuri | 0 | 5 | 4.25 | 190 | 2.237% | 6.9938 | 3 | 2.3313 | 104.2205 | 0.98992 | 104.2205
0x resina | Ouricuri | 30 | 1 | 2.7251 | 190 | 1.434% | 1.9523 | 3 | 0.65075 | 45.3722 | 0.27633 | 45.3722
0x resina | Ouricuri | 30 | 2 | 5.575 | 190 | 2.934% | 1.946 | 3 | 0.64867 | 22.1074 | 0.27545 | 22.1074
0x resina | Ouricuri | 30 | 3 | 4.425 | 190 | 2.329% | 0.82677 | 3 | 0.27559 | 11.8331 | 0.11702 | 11.8331
0x resina | Ouricuri | 30 | 4 | 6.4751 | 190 | 3.408% | 5.7274 | 3 | 1.9091 | 56.0201 | 0.81067 | 56.0201
0x resina | Ouricuri | 30 | 5 | 6.225 | 190 | 3.276% | 6.8588 | 3 | 2.2863 | 69.7813 | 0.97081 | 69.7813
0x resina | Ouricuri | 30 | 6 | 1.35 | 190 | 0.7106% | 4.2781 | 3 | 1.426 | 200.6931 | 0.60553 | 200.6931
0x resina | Ouricuri | 30 | 7 | 8.925 | 190 | 4.697% | 11.24 | 3 | 3.7467 | 79.7608 | 1.5909 | 79.7608
0x resina | Ouricuri | 60 | 1 | 3 | 190 | 1.579% | 5.4543 | 3 | 1.8181 | 115.1434 | 0.77201 | 115.1434
0x resina | Ouricuri | 60 | 2 | 3.2999 | 190 | 1.737% | 2.5011 | 3 | 0.83371 | 48.0024 | 0.35402 | 48.0024
0x resina | Ouricuri | 60 | 3 | 0.42509 | 190 | 0.2237% | 1.1984 | 3 | 0.39947 | 178.5473 | 0.16962 | 178.5473
0x resina | Ouricuri | 60 | 4 | 2.775 | 190 | 1.461% | 2.775 | 3 | 0.925 | 63.3333 | 0.39278 | 63.3333
0x resina | Ouricuri | 60 | 5 | 4.2251 | 190 | 2.224% | 9.9153 | 3 | 3.3051 | 148.629 | 1.4034 | 148.629
0x resina | Ouricuri | 60 | 6 | 3.2749 | 190 | 1.724% | 1.0282 | 3 | 0.34274 | 19.8848 | 0.14554 | 19.8848
1x resina | Ouricuri | 0 | 1 | 6.725 | 190 | 3.539% | 19.3015 | 3 | 6.4338 | 181.7747 | 2.732 | 181.7747
1x resina | Ouricuri | 0 | 2 | 10 | 190 | 5.263% | 24.8908 | 3 | 8.2969 | 157.6421 | 3.5231 | 157.6421
1x resina | Ouricuri | 0 | 3 | 10.375 | 190 | 5.461% | 14.2041 | 3 | 4.7347 | 86.708 | 2.0105 | 86.708
1x resina | Ouricuri | 0 | 4 | 3.4 | 190 | 1.789% | 6.788 | 3 | 2.2627 | 126.4428 | 0.9608 | 126.4428
1x resina | Ouricuri | 0 | 5 | 6.5 | 190 | 3.421% | 17.0301 | 3 | 5.6767 | 165.9338 | 2.4105 | 165.9338
1x resina | Ouricuri | 30 | 1 | 4.2751 | 190 | 2.25% | 9.9212 | 3 | 3.3071 | 146.9787 | 1.4043 | 146.9787
1x resina | Ouricuri | 30 | 2 | 3.4 | 190 | 1.789% | 9.799 | 3 | 3.2663 | 182.5295 | 1.387 | 182.5295
1x resina | Ouricuri | 30 | 3 | 2.4501 | 190 | 1.29% | 13.4975 | 3 | 4.4992 | 348.9032 | 1.9105 | 348.9032
1x resina | Ouricuri | 30 | 4 | 3.55 | 190 | 1.868% | 7.1539 | 3 | 2.3846 | 127.6267 | 1.0126 | 127.6267
1x resina | Ouricuri | 30 | 5 | 14.15 | 190 | 7.447% | 8.0243 | 3 | 2.6747 | 35.9154 | 1.1358 | 35.9154
1x resina | Ouricuri | 30 | 6 | 3.0999 | 190 | 1.632% | 19.2503 | 3 | 6.4168 | 393.2971 | 2.7247 | 393.2971
1x resina | Ouricuri | 30 | 7 | 5.975 | 190 | 3.145% | 9.9738 | 3 | 3.3246 | 105.7184 | 1.4117 | 105.7184
1x resina | Ouricuri | 60 | 1 | 2.375 | 190 | 1.25% | 3.2118 | 3 | 1.0706 | 85.6477 | 0.45461 | 85.6477
1x resina | Ouricuri | 60 | 2 | 2.275 | 190 | 1.197% | 4.051 | 3 | 1.3503 | 112.7747 | 0.57339 | 112.7747
1x resina | Ouricuri | 60 | 3 | 1.35 | 190 | 0.7106% | 2.2408 | 3 | 0.74694 | 105.1205 | 0.31717 | 105.1205
1x resina | Ouricuri | 60 | 4 | 0.85002 | 190 | 0.4474% | 0.86571 | 3 | 0.28857 | 64.5024 | 0.12254 | 64.5024
1x resina | Ouricuri | 60 | 5 | 2.275 | 190 | 1.197% | 9.1567 | 3 | 3.0522 | 254.9171 | 1.2961 | 254.9171
1x resina | Ouricuri | 60 | 6 | 3.7499 | 190 | 1.974% | 4.1996 | 3 | 1.3999 | 70.9284 | 0.59443 | 70.9284
1x resina | Ouricuri | 60 | 7 | 7.775 | 190 | 4.092% | 5.4543 | 3 | 1.8181 | 44.4292 | 0.77201 | 44.4292
1x resina | Ouricuri | 90 | 1 | 2.1751 | 190 | 1.145% | 5.1964 | 3 | 1.7321 | 151.3108 | 0.73552 | 151.3108
1x resina | Ouricuri | 90 | 2 | 0.70007 | 190 | 0.3685% | 2.0269 | 3 | 0.67564 | 183.3706 | 0.2869 | 183.3706
1x resina | Ouricuri | 90 | 3 | 1.325 | 190 | 0.6974% | 1.5374 | 3 | 0.51246 | 73.4864 | 0.21761 | 73.4864
1x resina | Ouricuri | 90 | 4 | 1.45 | 190 | 0.7631% | 2.2242 | 3 | 0.74141 | 97.1534 | 0.31483 | 97.1534
1x resina | Ouricuri | 90 | 5 | 0.97505 | 190 | 0.5132% | 7.1997 | 3 | 2.3999 | 467.6482 | 1.0191 | 467.6482
1x resina | Ouricuri | 90 | 6 | 0.19987 | 190 | 0.1052% | 5.5223 | 3 | 1.8408 | 1749.8594 | 0.78164 | 1749.8594
1x resina | Ouricuri | 90 | 7 | 1.8 | 190 | 0.9474% | 4.8608 | 3 | 1.6203 | 171.0267 | 0.68801 | 171.0267
1x resina | Ouricuri | 120 | 1 | 0.42493 | 190 | 0.2236% | 1.8669 | 3 | 0.6223 | 278.2505 | 0.26425 | 278.2505
1x resina | Ouricuri | 120 | 2 | 1.875 | 190 | 0.9868% | 4.3464 | 3 | 1.4488 | 146.8111 | 0.6152 | 146.8111
1x resina | Ouricuri | 120 | 3 | 1.175 | 190 | 0.6184% | 7.0848 | 3 | 2.3616 | 381.8822 | 1.0028 | 381.8822
1x resina | Ouricuri | 120 | 4 | 0.62502 | 190 | 0.329% | 1.7155 | 3 | 0.57183 | 173.8297 | 0.24281 | 173.8297
1x resina | Ouricuri | 120 | 5 | 0.37505 | 190 | 0.1974% | 2.5246 | 3 | 0.84153 | 426.3167 | 0.35734 | 426.3167
1x resina | Ouricuri | 120 | 6 | 2.1751 | 190 | 1.145% | 0.55065 | 3 | 0.18355 | 16.0339 | 0.077941 | 16.0339
1x resina | Ouricuri | 120 | 7 | 0.3 | 190 | 0.1579% | 2.1634 | 3 | 0.72113 | 456.7136 | 0.30621 | 456.7136
2x resina | Ouricuri | 0 | 1 | 3.875 | 190 | 2.039% | 13.7802 | 3 | 4.5934 | 225.2229 | 1.9505 | 225.2229
2x resina | Ouricuri | 0 | 2 | 5.6 | 190 | 2.947% | 18.5287 | 3 | 6.1762 | 209.5517 | 2.6226 | 209.5517
2x resina | Ouricuri | 0 | 3 | 6.25 | 190 | 3.289% | 21.6721 | 3 | 7.224 | 219.6102 | 3.0675 | 219.6102
2x resina | Ouricuri | 0 | 4 | 4.2 | 190 | 2.211% | 9.5533 | 3 | 3.1844 | 144.0579 | 1.3522 | 144.0579
2x resina | Ouricuri | 0 | 5 | 6.2251 | 190 | 3.276% | 15.5164 | 3 | 5.1721 | 157.8626 | 2.1962 | 157.8626
2x resina | Ouricuri | 30 | 1 | 0.82505 | 190 | 0.4342% | 11.9927 | 3 | 3.9976 | 920.5936 | 1.6975 | 920.5936
2x resina | Ouricuri | 30 | 2 | 4.3251 | 190 | 2.276% | 26.783 | 3 | 8.9277 | 392.1904 | 3.7909 | 392.1904
2x resina | Ouricuri | 30 | 3 | 1.625 | 190 | 0.8553% | 21.5739 | 3 | 7.1913 | 840.8153 | 3.0536 | 840.8153
2x resina | Ouricuri | 30 | 4 | 7.6 | 190 | 4% | 25.1654 | 3 | 8.3885 | 209.7113 | 3.562 | 209.7113
2x resina | Ouricuri | 30 | 5 | 3.0749 | 190 | 1.618% | 27.5257 | 3 | 9.1752 | 566.9363 | 3.8961 | 566.9363
2x resina | Ouricuri | 30 | 6 | 7.6501 | 190 | 4.026% | 5.4966 | 3 | 1.8322 | 45.5051 | 0.778 | 45.5051
2x resina | Ouricuri | 30 | 7 | 1.9249 | 190 | 1.013% | 2.449 | 3 | 0.81632 | 80.5746 | 0.34663 | 80.5746
2x resina | Ouricuri | 60 | 1 | 1.8 | 190 | 0.9474% | 9.5351 | 3 | 3.1784 | 335.495 | 1.3496 | 335.495
2x resina | Ouricuri | 60 | 2 | 3.575 | 190 | 1.882% | 6.1623 | 3 | 2.0541 | 109.1677 | 0.87223 | 109.1677
2x resina | Ouricuri | 60 | 3 | 1.5251 | 190 | 0.8027% | 2.3208 | 3 | 0.77359 | 96.3741 | 0.32849 | 96.3741
2x resina | Ouricuri | 60 | 4 | 0.52505 | 190 | 0.2763% | 5.8906 | 3 | 1.9635 | 710.5468 | 0.83377 | 710.5468
2x resina | Ouricuri | 60 | 5 | 2.35 | 190 | 1.237% | 7.1661 | 3 | 2.3887 | 193.1328 | 1.0143 | 193.1328
2x resina | Ouricuri | 60 | 6 | 0.94998 | 190 | 0.5% | 3.3853 | 3 | 1.1284 | 225.6881 | 0.47916 | 225.6881
2x resina | Ouricuri | 60 | 7 | 2.55 | 190 | 1.342% | 7.0585 | 3 | 2.3528 | 175.3094 | 0.99908 | 175.3094
2x resina | Ouricuri | 90 | 1 | 1.375 | 190 | 0.7237% | 0.48041 | 3 | 0.16014 | 22.1277 | 0.067999 | 22.1277
2x resina | Ouricuri | 90 | 2 | 0.40002 | 190 | 0.2105% | 3.3287 | 3 | 1.1096 | 527.0188 | 0.47115 | 527.0188
2x resina | Ouricuri | 90 | 3 | 0.65004 | 190 | 0.3421% | 8.4149 | 3 | 2.805 | 819.8639 | 1.1911 | 819.8639
2x resina | Ouricuri | 90 | 4 | 0.82505 | 190 | 0.4342% | 1.0812 | 3 | 0.36039 | 82.9939 | 0.15303 | 82.9939
2x resina | Ouricuri | 90 | 5 | 1.675 | 190 | 0.8816% | 3.7104 | 3 | 1.2368 | 140.2909 | 0.52518 | 140.2909
2x resina | Ouricuri | 90 | 6 | 0.32502 | 190 | 0.1711% | 2.2342 | 3 | 0.74475 | 435.3655 | 0.31624 | 435.3655
2x resina | Ouricuri | 90 | 7 | 0.45 | 190 | 0.2368% | 13.2637 | 3 | 4.4212 | 1866.7416 | 1.8774 | 1866.7416

## Deformação (hidden)
Tratamentos | Geotextil | Tempos | Deformação
sem resina | Ouricuri | 30 | 4.1448
sem resina | Ouricuri | 30 | 4.1973
sem resina | Ouricuri | 30 | 2.9606
sem resina | Ouricuri | 30 | 3.1053
sem resina | Ouricuri | 30 | 2.2369
sem resina | Ouricuri | 60 | 1.4342
sem resina | Ouricuri | 60 | 2.9342
sem resina | Ouricuri | 60 | 2.329
sem resina | Ouricuri | 60 | 3.4079
sem resina | Ouricuri | 60 | 3.2763
sem resina | Ouricuri | 60 | 0.71055
sem resina | Ouricuri | 60 | 4.6974
sem resina | Ouricuri | 90 | 1.579
sem resina | Ouricuri | 90 | 1.7368
sem resina | Ouricuri | 90 | 0.22373
sem resina | Ouricuri | 90 | 1.4605
sem resina | Ouricuri | 90 | 2.2237
sem resina | Ouricuri | 90 | 1.7236
1x resina | Ouricuri | 30 | 3.5395
1x resina | Ouricuri | 30 | 5.2631
1x resina | Ouricuri | 30 | 5.4605
1x resina | Ouricuri | 30 | 1.7895
1x resina | Ouricuri | 30 | 3.4211
1x resina | Ouricuri | 60 | 2.25
1x resina | Ouricuri | 60 | 1.7895
1x resina | Ouricuri | 60 | 1.2895
1x resina | Ouricuri | 60 | 1.8684
1x resina | Ouricuri | 60 | 7.4474
1x resina | Ouricuri | 60 | 1.6315
1x resina | Ouricuri | 60 | 3.1448
1x resina | Ouricuri | 90 | 1.25
1x resina | Ouricuri | 90 | 1.1974
1x resina | Ouricuri | 90 | 0.71055
1x resina | Ouricuri | 90 | 0.44738
1x resina | Ouricuri | 90 | 1.1973
1x resina | Ouricuri | 90 | 1.9737
1x resina | Ouricuri | 90 | 4.0921
1x resina | Ouricuri | 120 | 1.1448
1x resina | Ouricuri | 120 | 0.36846
1x resina | Ouricuri | 120 | 0.69736
1x resina | Ouricuri | 120 | 0.76314
1x resina | Ouricuri | 120 | 0.51318
1x resina | Ouricuri | 120 | 0.10519
1x resina | Ouricuri | 120 | 0.94737
1x resina | Ouricuri | 150 | 0.22365
1x resina | Ouricuri | 150 | 0.98684
1x resina | Ouricuri | 150 | 0.61841
1x resina | Ouricuri | 150 | 0.32896
1x resina | Ouricuri | 150 | 0.19739
1x resina | Ouricuri | 150 | 1.1448
1x resina | Ouricuri | 150 | 0.15789
1x resina | Ouricuri | 180 | 0
1x resina | Ouricuri | 180 | 0
1x resina | Ouricuri | 180 | 0
1x resina | Ouricuri | 180 | 0
1x resina | Ouricuri | 180 | 0
1x resina | Ouricuri | 180 | 0
2x resina | Ouricuri | 30 | 2.0395
2x resina | Ouricuri | 30 | 2.9474
2x resina | Ouricuri | 30 | 3.2895
2x resina | Ouricuri | 30 | 2.2105
2x resina | Ouricuri | 30 | 3.2763
2x resina | Ouricuri | 60 | 0.43424
2x resina | Ouricuri | 60 | 2.2764
2x resina | Ouricuri | 60 | 0.85528
2x resina | Ouricuri | 60 | 4
2x resina | Ouricuri | 60 | 1.6184
2x resina | Ouricuri | 60 | 4.0263
2x resina | Ouricuri | 60 | 1.0131
2x resina | Ouricuri | 90 | 0.94737
2x resina | Ouricuri | 90 | 1.8816
2x resina | Ouricuri | 90 | 0.80269
2x resina | Ouricuri | 90 | 0.27634
2x resina | Ouricuri | 90 | 1.2368
2x resina | Ouricuri | 90 | 0.49999
2x resina | Ouricuri | 90 | 1.3421
2x resina | Ouricuri | 120 | 0.72369
2x resina | Ouricuri | 120 | 0.21054
2x resina | Ouricuri | 120 | 0.34213
2x resina | Ouricuri | 120 | 0.43424
2x resina | Ouricuri | 120 | 0.88159
2x resina | Ouricuri | 120 | 0.17106
2x resina | Ouricuri | 120 | 0.23684
2x resina | Ouricuri | 150 | 0
2x resina | Ouricuri | 150 | 0
2x resina | Ouricuri | 150 | 0
2x resina | Ouricuri | 150 | 0
2x resina | Ouricuri | 150 | 0
2x resina | Ouricuri | 150 | 0
2x resina | Ouricuri | 150 | 0
2x resina | Ouricuri | 180 | 0
2x resina | Ouricuri | 180 | 0
2x resina | Ouricuri | 180 | 0
2x resina | Ouricuri | 180 | 0
2x resina | Ouricuri | 180 | 0
2x resina | Ouricuri | 180 | 0
2x resina | Ouricuri | 180 | 0

## Gráfico deformação
Ouricuri
Aplicação | Período | Deformação média | Comparações por Método Pairwise
Sem resina | 0 dias | 3.329% | Variável dependente: | Deformação
Sem resina | 30 dias | 2.684% | Tratamentos |  |  | Diferença média (I-J) | Sig.d | 95% Intervalo de Confiança para Diferençad
Sem resina | 60 dias | 1.491% | [5 empty] | Limite inferior | Limite superior
1x camada | 0 dias | 3.895% | Sem resina | 30 dias | 60 dias | 0.64474 | 0.9702 | -0.94759 | 2.2371
1x resina | 30 dias | 2.774% |  |  | 90 dias | 1,838* | 0.023599 | 0.19104 | 3.4844
1x resina | 60 dias | 1.553%
1x resina | 90 dias | 0.6485%
1x resina | 120 dias | 0.5226%
2x camadas | 0 dias | 2.753% |  | 60 dias | 30 dias | -0.64474 | 0.9702 | -2.2371 | 0.94759
2x resina | 30 dias | 2.032% |  |  | 90 dias | 1.193 | 0.17098 | -0.31995 | 2.7059
2x resina | 60 dias | 0.9981% |  |  | 120 dias | .b
2x resina | 90 dias | 0.4286% |  |  | 150 dias | .b
|  |  |  | 90 dias | 30 dias | -1,838* | 0.023599 | -3.4844 | -0.19104
[5 empty] | 60 dias | -1.193 | 0.17098 | -2.7059 | 0.31995
|  |  | 1x Resina | 30 dias | 60 dias | 1.1203 | 0.88556 | -0.76264 | 3.0032
[5 empty] | 90 dias | 2,342* | 0.0058724 | 0.45918 | 4.225
[5 empty] | 120 dias | 3,246* | 4.4347e-05 | 1.3633 | 5.1292
[5 empty] | 150 dias | 3,372* | 2.1305e-05 | 1.4892 | 5.2551
|  |  |  | 60 dias | 30 dias | -1.1203 | 0.88556 | -3.0032 | 0.76264
[5 empty] | 90 dias | 1.2218 | 0.42851 | -0.49706 | 2.9407
[5 empty] | 120 dias | 2,126* | 0.0062697 | 0.40708 | 3.8448
[5 empty] | 150 dias | 2,252* | 0.0031383 | 0.53302 | 3.9708
|  |  |  | 90 dias | 30 dias | -2,342* | 0.0058724 | -4.225 | -0.45918
[5 empty] | 60 dias | -1.2218 | 0.42851 | -2.9407 | 0.49706
[5 empty] | 120 dias | 0.90414 | 1 | -0.81473 | 2.623
[5 empty] | 150 dias | 1.0301 | 0.86327 | -0.68879 | 2.7489
|  |  |  | 120 dias | 30 dias | -3,246* | 4.4347e-05 | -5.1292 | -1.3633
[5 empty] | 60 dias | -2,126* | 0.0062697 | -3.8448 | -0.40708
[5 empty] | 90 dias | -0.90414 | 1 | -2.623 | 0.81473
[5 empty] | 150 dias | 0.12594 | 1 | -1.5929 | 1.8448
|  |  |  | 150 dias | 30 dias | -3,372* | 2.1305e-05 | -5.2551 | -1.4892
[5 empty] | 60 dias | -2,252* | 0.0031383 | -3.9708 | -0.53302
[5 empty] | 90 dias | -1.0301 | 0.86327 | -2.7489 | 0.68879
[5 empty] | 120 dias | -0.12594 | 1 | -1.8448 | 1.5929
|  |  | 2x Resina | 30 dias | 60 dias | 0.72068 | 1 | -1.0426 | 2.484
[5 empty] | 90 dias | 1.7545 | 0.051872 | -0.008799 | 3.5178
[5 empty] | 120 dias | 2,324* | 0.0038521 | 0.56075 | 4.0874
[5 empty] | 150 dias | .b
|  |  |  | 60 dias | 30 dias | -0.72068 | 1 | -2.484 | 1.0426
[5 empty] | 90 dias | 1.0338 | 0.51127 | -0.57584 | 2.6435
[5 empty] | 120 dias | 1.6034 | 0.051461 | -0.0062936 | 3.213
[5 empty] | 150 dias | .b
|  |  |  | 90 dias | 30 dias | -1.7545 | 0.051872 | -3.5178 | 0.008799
[5 empty] | 60 dias | -1.0338 | 0.51127 | -2.6435 | 0.57584
[5 empty] | 120 dias | 0.56955 | 1 | -1.0401 | 2.1792
[5 empty] | 150 dias | .b
|  |  |  | 120 dias | 30 dias | -2,324* | 0.0038521 | -4.0874 | -0.56075
[5 empty] | 60 dias | -1.6034 | 0.051461 | -3.213 | 0.0062936
[5 empty] | 90 dias | -0.56955 | 1 | -2.1792 | 1.0401
[5 empty] | 150 dias | .b
|  |  |  | 150 dias | 30 dias | .c
[5 empty] | 60 dias | .c
[5 empty] | 90 dias | .c
[5 empty] | 120 dias | .c
Baseado em médias marginais estimadas
*. A diferença média é significativa no nível 0,05.
b. A combinação de nível de fatores em (J) não é observada.
c. A combinação de nível de fatores em (I) não é observada.
d. Ajustamento para diversas comparações: Bonferroni.

## Planilha3
Para converter esses valores em porcentagem, basta multiplicá-los por 100. Segue o resultado para os pares de valores fornecidos:
Valor 1 | Valor 2 | Percentagem 1 (%) | Percentagem 2 (%)
-0.019 | 0.032 | -1.9% | 3.2%
-0.016 | 0.035 | -1.6% | 3.5%
-0.021 | 0.034 | -2.1% | 3.4%
0.001 | 0.037 | 0.1% | 3.7%
0.004 | 0.040 | 0.4% | 4.0%
-0.001 | 0.038 | -0.1% | 3.8%
- | - | - | -
0.021 | 0.045 | 2.1% | 4.5%
0.011 | 0.037 | 1.1% | 3.7%
- | - | - | -
0.023 | 0.044 | 2.3% | 4.4%
Se precisar de mais alguma análise ou ajustes, é só avisar!

## Gráfico secante
Post Hoc Tests
Ouricuri
Aplicação | Período | Deformação |  |  | Post Hoc Comparisons - Tratamentos ✻ RM Factor 1
Sem resina | 00 dias | 92.9828 | 0.92983 | [6 empty] | 95% CI for Mean Difference |  |  |  |  | Comparações por Método Pairwise
Sem resina | 30 dias | 41.0228 | 0.41023 |  |  |  |  | Mean Difference |  | Lower | Upper | Cohen's d | pbonf |  | Variável dependente: | secante
Sem resina | 60 dias | 69.3669 | 0.69367 |  | Sem, resina, T1 |  | 1x, resina, T1 | 4.219e-12 |  | -4592 | 4592 | 1.776e-12 | 1000 |  | Tratamentos |  |  | Diferença média (I-J) | Sig.d | 95% Intervalo de Confiança para Diferençad
1x resin | 0 dias | 143.7003 | 1.437 |  |  |  | 2x, resina, T2 | 2296 |  | -2297 | 6888 | 1011 | 1000 | [6 empty] | Limite inferior | Limite superior
1x resina | 30 dias | 191.567 | 1.9157 |  |  |  | Sem, resina, T3 | 7753 |  | 3232 | 12274 | 3415 | < .001 | *** | Sem resina | 30 dias | 60 dias | 8.6046 | 0.088085 | -0.88728 | 18.0965
1x resina | 60 dias | 105.4743 | 1.0547 |  |  |  | 1x, resina, T3 | 8738 |  | 4146 | 13331 | 3849 | < .001 | *** |  |  | 90 dias | 8.3424 | 0.122 | -1.4736 | 18.1583
1x resina | 90 dias | 396.5133 | 3.9651
1x resina | 120 dias | 268.5482 | 2.6855 |  |  |  | 2x, resina, T3 | 8893 |  | 4301 | 13486 | 3917 | < .001 | ***
2x resin | 0 dias | 191.2611 | 1.9126 |  |  |  | 2x, resina, T4 | 5635 |  | 1043 | 10228 | 2482 | 0.002 | **
2x resina | 30 dias | 495.9587 | 4.9596 |  |  |  | Sem, resina, T5 | 4470 |  | -0.052 | 8991 | 1969 | 0.058 |  |  | 60 dias | 30 dias | -8.6046 | 0.088085 | -18.0965 | 0.88728
2x resina | 60 dias | 263.6734 | 2.6367 |  |  |  | 1x, resina, T5 | 6292 |  | 1700 | 10885 | 2771 | < .001 | *** |  |  | 90 dias | -0.26223 | 1 | -9.2809 | 8.7565
2x resina | 90 dias | 556.3432 | 5.5634 |  |  |  | 2x, resina, T5 | 6154 |  | 1562 | 10747 | 2711 | < .001 | *** |  |  | 120 dias | .a
[7 empty] | 2x, resina, T6 | 6653 |  | 2060 | 11245 | 2930 | < .001 | *** |  |  | 150 dias | .a
[7 empty] | Sem, resina, T7 | 7333 |  | 2812 | 11854 | 3230 | < .001 | *** |  | 90 dias | 30 dias | -8.3424 | 0.122 | -18.1583 | 1.4736
[7 empty] | 1x, resina, T7 | 7669 |  | 3076 | 12261 | 3378 | < .001 | *** |  |  | 60 dias | 0.26223 | 1 | -8.7565 | 9.2809
[7 empty] | 2x, resina, T7 | 9856 |  | 5264 | 14449 | 4341 | < .001 | ***
[5 empty] | 1x, resina, T1 |  | 2x, resina, T1 | 3.553e-12 |  | -4592 | 4592 | 2.665e-12 | 1000
[7 empty] | Sem, resina, T2 | 4271 |  | -0.321 | 8864 | 1881 | 0.127 |  |  | 120 dias
[7 empty] | 1x, resina, T2 | 3490 |  | -1032 | 8011 | 1537 | 0.857
[7 empty] | 2x, resina, T2 | 2296 |  | -2297 | 6888 | 1011 | 1000
[7 empty] | Sem, resina, T3 | 7753 |  | 3161 | 12346 | 3415 | < .001 | ***
[7 empty] | 1x, resina, T3 | 8738 |  | 4217 | 13259 | 3849 | < .001 | *** |  | 150 dias
[7 empty] | 2x, resina, T3 | 8893 |  | 4301 | 13486 | 3917 | < .001 | ***
[7 empty] | Sem, resina, T4 | 5577 |  | 0.984 | 10169 | 2456 | 0.002 | **
[7 empty] | 1x, resina, T4 | 6539 |  | 2017 | 11060 | 2880 | < .001 | ***
[7 empty] | 2x, resina, T4 | 5635 |  | 1043 | 10228 | 2482 | 0.002 | ** | 1x Resina | 30 dias | 60 dias | 10.1076 | 0.11024 | -1.1166 | 21.3317
[6 empty] | Sem, resina, T5 | 4470 |  | -0.123 | 9062 | 1969 | 0.072 |  |  |  |  | 90 dias | 13,315* | 0.0099745 | 2.0911 | 24.5395
[6 empty] | 1x, resina, T5 | 6292 |  | 1771 | 10813 | 2771 | < .001 | *** |  |  |  | 120 dias | 10.236 | 0.10092 | -0.98823 | 21.4601
[6 empty] | 2x, resina, T5 | 6154 |  | 1562 | 10747 | 2711 | < .001 | *** |  |  |  | 150 dias | 11,685* | 0.035565 | 0.46037 | 22.9087
[6 empty] | Sem, resina, T6 | 4470 |  | -0.123 | 9062 | 1969 | 0.072 |  |  |  | 60 dias | 30 dias | -10.1076 | 0.11024 | -21.3317 | 1.1166
[6 empty] | 1x, resina, T6 | 7763 |  | 3241 | 12284 | 3419 | < .001 | *** |  |  |  | 90 dias | 3.2077 | 1 | -7.0385 | 13.454
[6 empty] | 2x, resina, T6 | 6653 |  | 2060 | 11245 | 2930 | < .001 | *** |  |  |  | 120 dias | 0.1284 | 1 | -10.1178 | 10.3746
[6 empty] | Sem, resina, T7 | 7333 |  | 2741 | 11926 | 3230 | < .001 | *** |  |  |  | 150 dias | 1.577 | 1 | -8.6692 | 11.8232
[6 empty] | 1x, resina, T7 | 7669 |  | 3148 | 12190 | 3378 | < .001 | *** |  |  | 90 dias | 30 dias | -13,315* | 0.0099745 | -24.5395 | -2.0911
[6 empty] | 2x, resina, T7 | 9856 |  | 5264 | 14449 | 4341 | < .001 | *** |  |  |  | 60 dias | -3.2077 | 1 | -13.454 | 7.0385
|  |  |  | 2x, resina, T1 |  | Sem, resina, T2 | 4271 |  | -0.321 | 8864 | 1881 | 0.127 |  |  |  |  | 120 dias | -3.0793 | 1 | -13.3256 | 7.1669
[6 empty] | 1x, resina, T2 | 3490 |  | -1103 | 8082 | 1537 | 0.996 |  |  |  |  | 150 dias | -1.6307 | 1 | -11.877 | 8.6155
[6 empty] | 2x, resina, T2 | 2296 |  | -2226 | 6817 | 1011 | 1000 |  |  |  | 120 dias | 30 dias | -10.236 | 0.10092 | -21.4601 | 0.98823
[6 empty] | Sem, resina, T3 | 7753 |  | 3161 | 12346 | 3415 | < .001 | *** |  |  |  | 60 dias | -0.1284 | 1 | -10.3746 | 10.1178
[6 empty] | 1x, resina, T3 | 8738 |  | 4146 | 13331 | 3849 | < .001 | *** |  |  |  | 90 dias | 3.0793 | 1 | -7.1669 | 13.3256
[6 empty] | 2x, resina, T3 | 8893 |  | 4372 | 13415 | 3917 | < .001 | *** |  |  |  | 150 dias | 1.4486 | 1 | -8.7976 | 11.6948
[6 empty] | Sem, resina, T4 | 5577 |  | 0.984 | 10169 | 2456 | 0.002 | ** |  |  | 150 dias | 30 dias | -11,685* | 0.035565 | -22.9087 | -0.46037
[6 empty] | 1x, resina, T4 | 6539 |  | 1946 | 11131 | 2880 | < .001 | *** |  |  |  | 60 dias | -1.577 | 1 | -11.8232 | 8.6692
[6 empty] | 2x, resina, T4 | 5635 |  | 1114 | 10156 | 2482 | 0.001 | ** |  |  |  | 90 dias | 1.6307 | 1 | -8.6155 | 11.877
[6 empty] | Sem, resina, T5 | 4470 |  | -0.123 | 9062 | 1969 | 0.072 |  |  |  |  | 120 dias | -1.4486 | 1 | -11.6948 | 8.7976
[6 empty] | 1x, resina, T5 | 6292 |  | 1700 | 10885 | 2771 | < .001 | *** |  | 2x Resina | 30 dias | 60 dias | 13,139* | 0.0068989 | 2.6278 | 23.65
[6 empty] | 2x, resina, T5 | 6154 |  | 1633 | 10676 | 2711 | < .001 | *** |  |  |  | 90 dias | 16,489* | 0.0003911 | 5.9782 | 27.0005
[6 empty] | Sem, resina, T6 | 4470 |  | -0.123 | 9062 | 1969 | 0.072 |  |  |  |  | 120 dias | 6.7867 | 0.50163 | -3.7244 | 17.2979
[6 empty] | 1x, resina, T6 | 7763 |  | 3170 | 12355 | 3419 | < .001 | *** |  |  |  | 150 dias | .a
[6 empty] | 2x, resina, T6 | 6653 |  | 2131 | 11174 | 2930 | < .001 | *** |  |  | 60 dias | 30 dias | -13,139* | 0.0068989 | -23.65 | -2.6278
[6 empty] | Sem, resina, T7 | 7333 |  | 2741 | 11926 | 3230 | < .001 | *** |  |  |  | 90 dias | 3.3505 | 1 | -6.2448 | 12.9458
[6 empty] | 1x, resina, T7 | 7669 |  | 3076 | 12261 | 3378 | < .001 | *** |  |  |  | 120 dias | -6.3522 | 0.45748 | -15.9475 | 3.2431
[6 empty] | 2x, resina, T7 | 9856 |  | 5335 | 14377 | 4341 | < .001 | *** |  |  |  | 150 dias | .a
|  |  |  | Sem, resina, T2 |  | 1x, resina, T2 | -0.781 |  | -5374 | 3811 | -0.344 | 1000 |  |  |  | 90 dias | 30 dias | -16,489* | 0.0003911 | -27.0005 | -5.9782
[6 empty] | 2x, resina, T2 | -1976 |  | -6568 | 2617 | -0.870 | 1000 |  |  |  |  | 60 dias | -3.3505 | 1 | -12.9458 | 6.2448
[6 empty] | Sem, resina, T3 | 3482 |  | -1039 | 8003 | 1534 | 0.874 |  |  |  |  | 120 dias | -9,703* | 0.046027 | -19.298 | -0.10734
[6 empty] | 1x, resina, T3 | 4467 |  | -0.125 | 9060 | 1968 | 0.072 |  |  |  |  | 150 dias | .a
[6 empty] | 2x, resina, T3 | 4622 |  | 0.030 | 9215 | 2036 | 0.046 | * |  |  | 120 dias | 30 dias | -6.7867 | 0.50163 | -17.2979 | 3.7244
[6 empty] | Sem, resina, T4 | 1306 |  | -3216 | 5827 | 0.575 | 1000 |  |  |  |  | 60 dias | 6.3522 | 0.45748 | -3.2431 | 15.9475
[6 empty] | 1x, resina, T4 | 2267 |  | -2325 | 6860 | 0.999 | 1000 |  |  |  |  | 90 dias | 9,703* | 0.046027 | 0.10734 | 19.298
[6 empty] | 2x, resina, T4 | 1364 |  | -3228 | 5957 | 0.601 | 1000 |  |  |  |  | 150 dias | .a
[6 empty] | Sem, resina, T5 | 0.198 |  | -4323 | 4720 | 0.087 | 1000 |  |  |  | 150 dias | 30 dias | .b
[6 empty] | 1x, resina, T5 | 2021 |  | -2571 | 6614 | 0.890 | 1000 |  |  |  |  | 60 dias | .b
[6 empty] | 2x, resina, T5 | 1883 |  | -2709 | 6476 | 0.829 | 1000 |  |  |  |  | 90 dias | .b
[6 empty] | Sem, resina, T6 | 0.198 |  | -4323 | 4720 | 0.087 | 1000 |  |  |  |  | 120 dias | .b
[6 empty] | 1x, resina, T6 | 3491 |  | -1101 | 8084 | 1538 | 0.992 |  |  | Baseado em médias marginais estimadas
[6 empty] | 2x, resina, T6 | 2381 |  | -2211 | 6974 | 1049 | 1000 |  |  | *. A diferença média é significativa no nível 0,05.
[6 empty] | Sem, resina, T7 | 3062 |  | -1459 | 7583 | 1349 | 1000 |  |  | a. A combinação de nível de fatores em (J) não é observada.
[6 empty] | 1x, resina, T7 | 3398 |  | -1195 | 7990 | 1497 | 1000 |  |  | b. A combinação de nível de fatores em (I) não é observada.
[6 empty] | 2x, resina, T7 | 5585 |  | 0.992 | 10177 | 2460 | 0.002 | ** |  | d. Ajustamento para diversas comparações: Bonferroni.
|  |  |  | 1x, resina, T2 |  | 2x, resina, T2 | -1194 |  | -5787 | 3398 | -0.526 | 1000
[6 empty] | Sem, resina, T3 | 4264 |  | -0.329 | 8856 | 1878 | 0.130
[6 empty] | 1x, resina, T3 | 5249 |  | 0.727 | 9770 | 2312 | 0.005 | **
[6 empty] | 2x, resina, T3 | 5404 |  | 0.811 | 9996 | 2380 | 0.004 | **
[6 empty] | Sem, resina, T4 | 2087 |  | -2505 | 6680 | 0.919 | 1000
[6 empty] | 1x, resina, T4 | 3049 |  | -1472 | 7570 | 1343 | 1000
[6 empty] | 2x, resina, T4 | 2146 |  | -2447 | 6738 | 0.945 | 1000
[6 empty] | Sem, resina, T5 | 0.980 |  | -3613 | 5572 | 0.432 | 1000
[6 empty] | 1x, resina, T5 | 2803 |  | -1719 | 7324 | 1234 | 1000
[6 empty] | 2x, resina, T5 | 2665 |  | -1928 | 7257 | 1174 | 1000
[6 empty] | Sem, resina, T6 | 0.980 |  | -3613 | 5572 | 0.432 | 1000
[6 empty] | 1x, resina, T6 | 4273 |  | -0.248 | 8794 | 1882 | 0.104
[6 empty] | 2x, resina, T6 | 3163 |  | -1430 | 7755 | 1393 | 1000
[6 empty] | Sem, resina, T7 | 3843 |  | -0.749 | 8436 | 1693 | 0.406
[6 empty] | 1x, resina, T7 | 4179 |  | -0.342 | 8700 | 1841 | 0.136
[6 empty] | 2x, resina, T7 | 6366 |  | 1774 | 10959 | 2804 | < .001 | ***
|  |  |  | 2x, resina, T2 |  | Sem, resina, T3 | 5458 |  | 0.865 | 10050 | 2404 | 0.003 | **
[6 empty] | 1x, resina, T3 | 6443 |  | 1850 | 11035 | 2838 | < .001 | ***
[6 empty] | 2x, resina, T3 | 6598 |  | 2077 | 11119 | 2906 | < .001 | ***
[6 empty] | Sem, resina, T4 | 3281 |  | -1311 | 7874 | 1445 | 1000
[6 empty] | 1x, resina, T4 | 4243 |  | -0.350 | 8835 | 1869 | 0.137
[6 empty] | 2x, resina, T4 | 3340 |  | -1182 | 7861 | 1471 | 1000
[6 empty] | Sem, resina, T5 | 2174 |  | -2418 | 6766 | 0.958 | 1000
[6 empty] | 1x, resina, T5 | 3997 |  | -0.596 | 8589 | 1760 | 0.271
[6 empty] | 2x, resina, T5 | 3859 |  | -0.662 | 8380 | 1700 | 0.329
[6 empty] | Sem, resina, T6 | 2174 |  | -2418 | 6766 | 0.958 | 1000
[6 empty] | 1x, resina, T6 | 5467 |  | 0.874 | 10059 | 2408 | 0.003 | **
[6 empty] | 2x, resina, T6 | 4357 |  | -0.164 | 8878 | 1919 | 0.081
[6 empty] | Sem, resina, T7 | 5038 |  | 0.445 | 9630 | 2219 | 0.013 | *
[6 empty] | 1x, resina, T7 | 5373 |  | 0.781 | 9966 | 2367 | 0.004 | **
[6 empty] | 2x, resina, T7 | 7560 |  | 3039 | 12082 | 3330 | < .001 | ***
|  |  |  | Sem, resina, T3 |  | 1x, resina, T3 | 0.985 |  | -3608 | 5577 | 0.434 | 1000
[6 empty] | 2x, resina, T3 | 1140 |  | -3452 | 5733 | 0.502 | 1000
[6 empty] | Sem, resina, T4 | -2176 |  | -6698 | 2345 | -0.959 | 1000
[6 empty] | 1x, resina, T4 | -1215 |  | -5807 | 3378 | -0.535 | 1000
[6 empty] | 2x, resina, T4 | -2118 |  | -6711 | 2474 | -0.933 | 1000
[6 empty] | Sem, resina, T5 | -3284 |  | -7805 | 1238 | -1446 | 1000
[6 empty] | 1x, resina, T5 | -1461 |  | -6053 | 3132 | -0.643 | 1000
[6 empty] | 2x, resina, T5 | -1599 |  | -6191 | 2994 | -0.704 | 1000
[6 empty] | Sem, resina, T6 | -3284 |  | -7805 | 1238 | -1446 | 1000
[6 empty] | 1x, resina, T6 | 0.009 |  | -4583 | 4602 | 0.004 | 1000
[6 empty] | 2x, resina, T6 | -1101 |  | -5693 | 3492 | -0.485 | 1000
[6 empty] | Sem, resina, T7 | -0.420 |  | -4941 | 4101 | -0.185 | 1000
[6 empty] | 1x, resina, T7 | -0.084 |  | -4677 | 4508 | -0.037 | 1000
[6 empty] | 2x, resina, T7 | 2103 |  | -2490 | 6695 | 0.926 | 1000
|  |  |  | 1x, resina, T3 |  | 2x, resina, T3 | 0.155 |  | -4437 | 4748 | 0.068 | 1000
[6 empty] | Sem, resina, T4 | -3161 |  | -7754 | 1431 | -1392 | 1000
[6 empty] | 1x, resina, T4 | -2200 |  | -6721 | 2322 | -0.969 | 1000
[6 empty] | 2x, resina, T4 | -3103 |  | -7695 | 1490 | -1367 | 1000
[6 empty] | Sem, resina, T5 | -4269 |  | -8861 | 0.324 | -1880 | 0.128
[6 empty] | 1x, resina, T5 | -2446 |  | -6967 | 2075 | -1077 | 1000
[6 empty] | 2x, resina, T5 | -2584 |  | -7176 | 2009 | -1138 | 1000
[6 empty] | Sem, resina, T6 | -4269 |  | -8861 | 0.324 | -1880 | 0.128
[6 empty] | 1x, resina, T6 | -0.976 |  | -5497 | 3546 | -0.430 | 1000
[6 empty] | 2x, resina, T6 | -2086 |  | -6678 | 2507 | -0.919 | 1000
[6 empty] | Sem, resina, T7 | -1405 |  | -5998 | 3187 | -0.619 | 1000
[6 empty] | 1x, resina, T7 | -1069 |  | -5591 | 3452 | -0.471 | 1000
[6 empty] | 2x, resina, T7 | 1118 |  | -3475 | 5710 | 0.492 | 1000
|  |  |  | 2x, resina, T3 |  | Sem, resina, T4 | -3317 |  | -7909 | 1276 | -1461 | 1000
[6 empty] | 1x, resina, T4 | -2355 |  | -6947 | 2238 | -1037 | 1000
[6 empty] | 2x, resina, T4 | -3258 |  | -7779 | 1263 | -1435 | 1000
[6 empty] | Sem, resina, T5 | -4424 |  | -9016 | 0.169 | -1948 | 0.082
[6 empty] | 1x, resina, T5 | -2601 |  | -7194 | 1991 | -1146 | 1000
[6 empty] | 2x, resina, T5 | -2739 |  | -7260 | 1782 | -1206 | 1000
[6 empty] | Sem, resina, T6 | -4424 |  | -9016 | 0.169 | -1948 | 0.082
[6 empty] | 1x, resina, T6 | -1131 |  | -5723 | 3462 | -0.498 | 1000
[6 empty] | 2x, resina, T6 | -2241 |  | -6762 | 2280 | -0.987 | 1000
[6 empty] | Sem, resina, T7 | -1560 |  | -6153 | 3032 | -0.687 | 1000
[6 empty] | 1x, resina, T7 | -1225 |  | -5817 | 3368 | -0.539 | 1000
[6 empty] | 2x, resina, T7 | 0.963 |  | -3558 | 5484 | 0.424 | 1000
|  |  |  | Sem, resina, T4 |  | 1x, resina, T4 | 0.962 |  | -3631 | 5554 | 0.424 | 1000
[6 empty] | 2x, resina, T4 | 0.058 |  | -4534 | 4651 | 0.026 | 1000
[6 empty] | Sem, resina, T5 | -1107 |  | -5628 | 3414 | -0.488 | 1000
[6 empty] | 1x, resina, T5 | 0.716 |  | -3877 | 5308 | 0.315 | 1000
[6 empty] | 2x, resina, T5 | 0.578 |  | -4015 | 5170 | 0.254 | 1000
[6 empty] | Sem, resina, T6 | -1107 |  | -5628 | 3414 | -0.488 | 1000
[6 empty] | 1x, resina, T6 | 2186 |  | -2407 | 6778 | 0.963 | 1000
[6 empty] | 2x, resina, T6 | 1076 |  | -3517 | 5668 | 0.474 | 1000
[6 empty] | Sem, resina, T7 | 1756 |  | -2765 | 6278 | 0.774 | 1000
[6 empty] | 1x, resina, T7 | 2092 |  | -2500 | 6685 | 0.921 | 1000
[6 empty] | 2x, resina, T7 | 4279 |  | -0.313 | 8872 | 1885 | 0.124
|  |  |  | 1x, resina, T4 |  | 2x, resina, T4 | -0.903 |  | -5496 | 3689 | -0.398 | 1000
[6 empty] | Sem, resina, T5 | -2069 |  | -6661 | 2524 | -0.911 | 1000
[6 empty] | 1x, resina, T5 | -0.246 |  | -4768 | 4275 | -0.109 | 1000
[6 empty] | 2x, resina, T5 | -0.384 |  | -4977 | 4208 | -0.169 | 1000
[6 empty] | Sem, resina, T6 | -2069 |  | -6661 | 2524 | -0.911 | 1000
[6 empty] | 1x, resina, T6 | 1224 |  | -3297 | 5745 | 0.539 | 1000
[6 empty] | 2x, resina, T6 | 0.114 |  | -4478 | 4707 | 0.050 | 1000
[6 empty] | Sem, resina, T7 | 0.795 |  | -3798 | 5387 | 0.350 | 1000
[6 empty] | 1x, resina, T7 | 1130 |  | -3391 | 5651 | 0.498 | 1000
[6 empty] | 2x, resina, T7 | 3318 |  | -1275 | 7910 | 1461 | 1000
|  |  |  | 2x, resina, T4 |  | Sem, resina, T5 | -1166 |  | -5758 | 3427 | -0.513 | 1000
[6 empty] | 1x, resina, T5 | 0.657 |  | -3935 | 5250 | 0.289 | 1000
[6 empty] | 2x, resina, T5 | 0.519 |  | -4002 | 5040 | 0.229 | 1000
[6 empty] | Sem, resina, T6 | -1166 |  | -5758 | 3427 | -0.513 | 1000
[6 empty] | 1x, resina, T6 | 2127 |  | -2465 | 6720 | 0.937 | 1000
[6 empty] | 2x, resina, T6 | 1017 |  | -3504 | 5539 | 0.448 | 1000
[6 empty] | Sem, resina, T7 | 1698 |  | -2895 | 6290 | 0.748 | 1000
[6 empty] | 1x, resina, T7 | 2034 |  | -2559 | 6626 | 0.896 | 1000
[6 empty] | 2x, resina, T7 | 4221 |  | -0.300 | 8742 | 1859 | 0.120
|  |  |  | Sem, resina, T5 |  | 1x, resina, T5 | 1823 |  | -2770 | 6415 | 0.803 | 1000
[6 empty] | 2x, resina, T5 | 1685 |  | -2908 | 6277 | 0.742 | 1000
[6 empty] | Sem, resina, T6 | 4.913e-12 |  | -4521 | 4521 | 1.776e-12 | 1000
[6 empty] | 1x, resina, T6 | 3293 |  | -1300 | 7885 | 1450 | 1000
[6 empty] | 2x, resina, T6 | 2183 |  | -2409 | 6776 | 0.962 | 1000
[6 empty] | Sem, resina, T7 | 2864 |  | -1658 | 7385 | 1261 | 1000
[6 empty] | 1x, resina, T7 | 3199 |  | -1393 | 7792 | 1409 | 1000
[6 empty] | 2x, resina, T7 | 5386 |  | 0.794 | 9979 | 2373 | 0.004 | **
|  |  |  | 1x, resina, T5 |  | 2x, resina, T5 | -0.138 |  | -4730 | 4455 | -0.061 | 1000
[6 empty] | Sem, resina, T6 | -1823 |  | -6415 | 2770 | -0.803 | 1000
[6 empty] | 1x, resina, T6 | 1470 |  | -3051 | 5992 | 0.648 | 1000
[6 empty] | 2x, resina, T6 | 0.360 |  | -4232 | 4953 | 0.159 | 1000
[6 empty] | Sem, resina, T7 | 1041 |  | -3552 | 5633 | 0.458 | 1000
[6 empty] | 1x, resina, T7 | 1377 |  | -3145 | 5898 | 0.606 | 1000
[6 empty] | 2x, resina, T7 | 3564 |  | -1029 | 8156 | 1570 | 0.830
|  |  |  | 2x, resina, T5 |  | Sem, resina, T6 | -1685 |  | -6277 | 2908 | -0.742 | 1000
[6 empty] | 1x, resina, T6 | 1608 |  | -2984 | 6201 | 0.708 | 1000
[6 empty] | 2x, resina, T6 | 0.498 |  | -4023 | 5019 | 0.219 | 1000
[6 empty] | Sem, resina, T7 | 1179 |  | -3414 | 5771 | 0.519 | 1000
[6 empty] | 1x, resina, T7 | 1514 |  | -3078 | 6107 | 0.667 | 1000
[6 empty] | 2x, resina, T7 | 3702 |  | -0.819 | 8223 | 1630 | 0.498
|  |  |  | Sem, resina, T6 |  | 1x, resina, T6 | 3293 |  | -1300 | 7885 | 1450 | 1000
[6 empty] | 2x, resina, T6 | 2183 |  | -2409 | 6776 | 0.962 | 1000
[6 empty] | Sem, resina, T7 | 2864 |  | -1658 | 7385 | 1261 | 1000
[6 empty] | 1x, resina, T7 | 3199 |  | -1393 | 7792 | 1409 | 1000
[6 empty] | 2x, resina, T7 | 5386 |  | 0.794 | 9979 | 2373 | 0.004 | **
|  |  |  | 1x, resina, T6 |  | 2x, resina, T6 | -1110 |  | -5702 | 3483 | -0.489 | 1000
[6 empty] | Sem, resina, T7 | -0.429 |  | -5022 | 4163 | -0.189 | 1000
[6 empty] | 1x, resina, T7 | -0.094 |  | -4615 | 4427 | -0.041 | 1000
[6 empty] | 2x, resina, T7 | 2094 |  | -2499 | 6686 | 0.922 | 1000
|  |  |  | 2x, resina, T6 |  | Sem, resina, T7 | 0.681 |  | -3912 | 5273 | 0.300 | 1000
[6 empty] | 1x, resina, T7 | 1016 |  | -3576 | 5609 | 0.448 | 1000
[6 empty] | 2x, resina, T7 | 3203 |  | -1318 | 7725 | 1411 | 1000
|  |  |  | Sem, resina, T7 |  | 1x, resina, T7 | 0.336 |  | -4257 | 4928 | 0.148 | 1000
[6 empty] | 2x, resina, T7 | 2523 |  | -2070 | 7115 | 1111 | 1000
|  |  |  | 1x, resina, T7 |  | 2x, resina, T7 | 2187 |  | -2405 | 6780 | 0.963 | 1000
* p < .05, ** p < .01, *** p < .001
Note. P-value and confidence intervals adjusted for comparing a family of 210 estimates (confidence intervals corrected using the bonferroni method).

## resistencia a tração
Post Hoc Tests
Ouricuri
Aplicação | Período | Tração |  | Post Hoc Comparisons - Tratamentos ✻ RM Factor 1
Sem resina | 0 | 3.1442 | [6 empty] | 95% CI for Mean Difference |  |  |  |  | Comparações por Método Pairwise
Sem resina | 1 | 1.5633 |  |  |  |  | Mean Difference |  | Lower | Upper | Cohen's d | pbonf |  | Variável dependente: | secante
Sem resina | 2 | 1.2707 |  | Sem, resina, T1 |  | 1x, resina, T1 | 4.219e-12 |  | -4592 | 4592 | 1.776e-12 | 1000 |  | Tratamentos |  |  | Diferença média (I-J) | Sig.d | 95% Intervalo de Confiança para Diferençad
1x resin | 0 | 5.481 |  |  |  | 2x, resina, T2 | 2296 |  | -2297 | 6888 | 1011 | 1000 | [6 empty] | Limite inferior | Limite superior
1x resina | 1 | 3.6962 |  |  |  | Sem, resina, T3 | 7753 |  | 3232 | 12274 | 3415 | < .001 | *** | Sem resina | 30 dias | 60 dias | 8.6046 | 0.088085 | -0.88728 | 18.0965
1x resina | 2 | 1.3895 |  |  |  | 1x, resina, T3 | 8738 |  | 4146 | 13331 | 3849 | < .001 | *** |  |  | 90 dias | 8.3424 | 0.122 | -1.4736 | 18.1583
1x resina | 3 | 1.3604
1x resina | 4 | 0.96439 |  |  |  | 2x, resina, T3 | 8893 |  | 4301 | 13486 | 3917 | < .001 | ***
2x resin | 0 | 5.7613 |  |  |  | 2x, resina, T4 | 5635 |  | 1043 | 10228 | 2482 | 0.002 | **
2x resina | 1 | 1.9771 |  |  |  | Sem, resina, T5 | 4470 |  | -0.052 | 8991 | 1969 | 0.058 |  |  | 60 dias | 30 dias | -8.6046 | 0.088085 | -18.0965 | 0.88728
2x resina | 2 | 1.0694 |  |  |  | 1x, resina, T5 | 6292 |  | 1700 | 10885 | 2771 | < .001 | *** |  |  | 90 dias | -0.26223 | 1 | -9.2809 | 8.7565
2x resina | 3 | 1.5483 |  |  |  | 2x, resina, T5 | 6154 |  | 1562 | 10747 | 2711 | < .001 | *** |  |  | 120 dias | .a
[6 empty] | 2x, resina, T6 | 6653 |  | 2060 | 11245 | 2930 | < .001 | *** |  |  | 150 dias | .a
[6 empty] | Sem, resina, T7 | 7333 |  | 2812 | 11854 | 3230 | < .001 | *** |  | 90 dias | 30 dias | -8.3424 | 0.122 | -18.1583 | 1.4736
[6 empty] | 1x, resina, T7 | 7669 |  | 3076 | 12261 | 3378 | < .001 | *** |  |  | 60 dias | 0.26223 | 1 | -8.7565 | 9.2809
[6 empty] | 2x, resina, T7 | 9856 |  | 5264 | 14449 | 4341 | < .001 | ***
|  |  |  | 1x, resina, T1 |  | 2x, resina, T1 | 3.553e-12 |  | -4592 | 4592 | 2.665e-12 | 1000
[6 empty] | Sem, resina, T2 | 4271 |  | -0.321 | 8864 | 1881 | 0.127 |  |  | 120 dias
[6 empty] | 1x, resina, T2 | 3490 |  | -1032 | 8011 | 1537 | 0.857
[6 empty] | 2x, resina, T2 | 2296 |  | -2297 | 6888 | 1011 | 1000
[6 empty] | Sem, resina, T3 | 7753 |  | 3161 | 12346 | 3415 | < .001 | ***
[6 empty] | 1x, resina, T3 | 8738 |  | 4217 | 13259 | 3849 | < .001 | *** |  | 150 dias
[6 empty] | 2x, resina, T3 | 8893 |  | 4301 | 13486 | 3917 | < .001 | ***
[6 empty] | Sem, resina, T4 | 5577 |  | 0.984 | 10169 | 2456 | 0.002 | **
[6 empty] | 1x, resina, T4 | 6539 |  | 2017 | 11060 | 2880 | < .001 | ***
[6 empty] | 2x, resina, T4 | 5635 |  | 1043 | 10228 | 2482 | 0.002 | ** | 1x Resina | 30 dias | 60 dias | 10.1076 | 0.11024 | -1.1166 | 21.3317
[5 empty] | Sem, resina, T5 | 4470 |  | -0.123 | 9062 | 1969 | 0.072 |  |  |  |  | 90 dias | 13,315* | 0.0099745 | 2.0911 | 24.5395
[5 empty] | 1x, resina, T5 | 6292 |  | 1771 | 10813 | 2771 | < .001 | *** |  |  |  | 120 dias | 10.236 | 0.10092 | -0.98823 | 21.4601
[5 empty] | 2x, resina, T5 | 6154 |  | 1562 | 10747 | 2711 | < .001 | *** |  |  |  | 150 dias | 11,685* | 0.035565 | 0.46037 | 22.9087
[5 empty] | Sem, resina, T6 | 4470 |  | -0.123 | 9062 | 1969 | 0.072 |  |  |  | 60 dias | 30 dias | -10.1076 | 0.11024 | -21.3317 | 1.1166
[5 empty] | 1x, resina, T6 | 7763 |  | 3241 | 12284 | 3419 | < .001 | *** |  |  |  | 90 dias | 3.2077 | 1 | -7.0385 | 13.454
[5 empty] | 2x, resina, T6 | 6653 |  | 2060 | 11245 | 2930 | < .001 | *** |  |  |  | 120 dias | 0.1284 | 1 | -10.1178 | 10.3746
[5 empty] | Sem, resina, T7 | 7333 |  | 2741 | 11926 | 3230 | < .001 | *** |  |  |  | 150 dias | 1.577 | 1 | -8.6692 | 11.8232
[5 empty] | 1x, resina, T7 | 7669 |  | 3148 | 12190 | 3378 | < .001 | *** |  |  | 90 dias | 30 dias | -13,315* | 0.0099745 | -24.5395 | -2.0911
[5 empty] | 2x, resina, T7 | 9856 |  | 5264 | 14449 | 4341 | < .001 | *** |  |  |  | 60 dias | -3.2077 | 1 | -13.454 | 7.0385
|  |  | 2x, resina, T1 |  | Sem, resina, T2 | 4271 |  | -0.321 | 8864 | 1881 | 0.127 |  |  |  |  | 120 dias | -3.0793 | 1 | -13.3256 | 7.1669
[5 empty] | 1x, resina, T2 | 3490 |  | -1103 | 8082 | 1537 | 0.996 |  |  |  |  | 150 dias | -1.6307 | 1 | -11.877 | 8.6155
[5 empty] | 2x, resina, T2 | 2296 |  | -2226 | 6817 | 1011 | 1000 |  |  |  | 120 dias | 30 dias | -10.236 | 0.10092 | -21.4601 | 0.98823
[5 empty] | Sem, resina, T3 | 7753 |  | 3161 | 12346 | 3415 | < .001 | *** |  |  |  | 60 dias | -0.1284 | 1 | -10.3746 | 10.1178
[5 empty] | 1x, resina, T3 | 8738 |  | 4146 | 13331 | 3849 | < .001 | *** |  |  |  | 90 dias | 3.0793 | 1 | -7.1669 | 13.3256
[5 empty] | 2x, resina, T3 | 8893 |  | 4372 | 13415 | 3917 | < .001 | *** |  |  |  | 150 dias | 1.4486 | 1 | -8.7976 | 11.6948
[5 empty] | Sem, resina, T4 | 5577 |  | 0.984 | 10169 | 2456 | 0.002 | ** |  |  | 150 dias | 30 dias | -11,685* | 0.035565 | -22.9087 | -0.46037
[5 empty] | 1x, resina, T4 | 6539 |  | 1946 | 11131 | 2880 | < .001 | *** |  |  |  | 60 dias | -1.577 | 1 | -11.8232 | 8.6692
[5 empty] | 2x, resina, T4 | 5635 |  | 1114 | 10156 | 2482 | 0.001 | ** |  |  |  | 90 dias | 1.6307 | 1 | -8.6155 | 11.877
[5 empty] | Sem, resina, T5 | 4470 |  | -0.123 | 9062 | 1969 | 0.072 |  |  |  |  | 120 dias | -1.4486 | 1 | -11.6948 | 8.7976
[5 empty] | 1x, resina, T5 | 6292 |  | 1700 | 10885 | 2771 | < .001 | *** |  | 2x Resina | 30 dias | 60 dias | 13,139* | 0.0068989 | 2.6278 | 23.65
[5 empty] | 2x, resina, T5 | 6154 |  | 1633 | 10676 | 2711 | < .001 | *** |  |  |  | 90 dias | 16,489* | 0.0003911 | 5.9782 | 27.0005
[5 empty] | Sem, resina, T6 | 4470 |  | -0.123 | 9062 | 1969 | 0.072 |  |  |  |  | 120 dias | 6.7867 | 0.50163 | -3.7244 | 17.2979
[5 empty] | 1x, resina, T6 | 7763 |  | 3170 | 12355 | 3419 | < .001 | *** |  |  |  | 150 dias | .a
[5 empty] | 2x, resina, T6 | 6653 |  | 2131 | 11174 | 2930 | < .001 | *** |  |  | 60 dias | 30 dias | -13,139* | 0.0068989 | -23.65 | -2.6278
[5 empty] | Sem, resina, T7 | 7333 |  | 2741 | 11926 | 3230 | < .001 | *** |  |  |  | 90 dias | 3.3505 | 1 | -6.2448 | 12.9458
[5 empty] | 1x, resina, T7 | 7669 |  | 3076 | 12261 | 3378 | < .001 | *** |  |  |  | 120 dias | -6.3522 | 0.45748 | -15.9475 | 3.2431
[5 empty] | 2x, resina, T7 | 9856 |  | 5335 | 14377 | 4341 | < .001 | *** |  |  |  | 150 dias | .a
|  |  | Sem, resina, T2 |  | 1x, resina, T2 | -0.781 |  | -5374 | 3811 | -0.344 | 1000 |  |  |  | 90 dias | 30 dias | -16,489* | 0.0003911 | -27.0005 | -5.9782
[5 empty] | 2x, resina, T2 | -1976 |  | -6568 | 2617 | -0.870 | 1000 |  |  |  |  | 60 dias | -3.3505 | 1 | -12.9458 | 6.2448
[5 empty] | Sem, resina, T3 | 3482 |  | -1039 | 8003 | 1534 | 0.874 |  |  |  |  | 120 dias | -9,703* | 0.046027 | -19.298 | -0.10734
[5 empty] | 1x, resina, T3 | 4467 |  | -0.125 | 9060 | 1968 | 0.072 |  |  |  |  | 150 dias | .a
[5 empty] | 2x, resina, T3 | 4622 |  | 0.030 | 9215 | 2036 | 0.046 | * |  |  | 120 dias | 30 dias | -6.7867 | 0.50163 | -17.2979 | 3.7244
[5 empty] | Sem, resina, T4 | 1306 |  | -3216 | 5827 | 0.575 | 1000 |  |  |  |  | 60 dias | 6.3522 | 0.45748 | -3.2431 | 15.9475
[5 empty] | 1x, resina, T4 | 2267 |  | -2325 | 6860 | 0.999 | 1000 |  |  |  |  | 90 dias | 9,703* | 0.046027 | 0.10734 | 19.298
[5 empty] | 2x, resina, T4 | 1364 |  | -3228 | 5957 | 0.601 | 1000 |  |  |  |  | 150 dias | .a
[5 empty] | Sem, resina, T5 | 0.198 |  | -4323 | 4720 | 0.087 | 1000 |  |  |  | 150 dias | 30 dias | .b
[5 empty] | 1x, resina, T5 | 2021 |  | -2571 | 6614 | 0.890 | 1000 |  |  |  |  | 60 dias | .b
[5 empty] | 2x, resina, T5 | 1883 |  | -2709 | 6476 | 0.829 | 1000 |  |  |  |  | 90 dias | .b
[5 empty] | Sem, resina, T6 | 0.198 |  | -4323 | 4720 | 0.087 | 1000 |  |  |  |  | 120 dias | .b
[5 empty] | 1x, resina, T6 | 3491 |  | -1101 | 8084 | 1538 | 0.992 |  |  | Baseado em médias marginais estimadas
[5 empty] | 2x, resina, T6 | 2381 |  | -2211 | 6974 | 1049 | 1000 |  |  | *. A diferença média é significativa no nível 0,05.
[5 empty] | Sem, resina, T7 | 3062 |  | -1459 | 7583 | 1349 | 1000 |  |  | a. A combinação de nível de fatores em (J) não é observada.
[5 empty] | 1x, resina, T7 | 3398 |  | -1195 | 7990 | 1497 | 1000 |  |  | b. A combinação de nível de fatores em (I) não é observada.
[5 empty] | 2x, resina, T7 | 5585 |  | 0.992 | 10177 | 2460 | 0.002 | ** |  | d. Ajustamento para diversas comparações: Bonferroni.
|  |  | 1x, resina, T2 |  | 2x, resina, T2 | -1194 |  | -5787 | 3398 | -0.526 | 1000
[5 empty] | Sem, resina, T3 | 4264 |  | -0.329 | 8856 | 1878 | 0.130
[5 empty] | 1x, resina, T3 | 5249 |  | 0.727 | 9770 | 2312 | 0.005 | **
[5 empty] | 2x, resina, T3 | 5404 |  | 0.811 | 9996 | 2380 | 0.004 | **
[5 empty] | Sem, resina, T4 | 2087 |  | -2505 | 6680 | 0.919 | 1000
[5 empty] | 1x, resina, T4 | 3049 |  | -1472 | 7570 | 1343 | 1000
[5 empty] | 2x, resina, T4 | 2146 |  | -2447 | 6738 | 0.945 | 1000
[5 empty] | Sem, resina, T5 | 0.980 |  | -3613 | 5572 | 0.432 | 1000
[5 empty] | 1x, resina, T5 | 2803 |  | -1719 | 7324 | 1234 | 1000
[5 empty] | 2x, resina, T5 | 2665 |  | -1928 | 7257 | 1174 | 1000
[5 empty] | Sem, resina, T6 | 0.980 |  | -3613 | 5572 | 0.432 | 1000
[5 empty] | 1x, resina, T6 | 4273 |  | -0.248 | 8794 | 1882 | 0.104
[5 empty] | 2x, resina, T6 | 3163 |  | -1430 | 7755 | 1393 | 1000
[5 empty] | Sem, resina, T7 | 3843 |  | -0.749 | 8436 | 1693 | 0.406
[5 empty] | 1x, resina, T7 | 4179 |  | -0.342 | 8700 | 1841 | 0.136
[5 empty] | 2x, resina, T7 | 6366 |  | 1774 | 10959 | 2804 | < .001 | ***
|  |  | 2x, resina, T2 |  | Sem, resina, T3 | 5458 |  | 0.865 | 10050 | 2404 | 0.003 | **
[5 empty] | 1x, resina, T3 | 6443 |  | 1850 | 11035 | 2838 | < .001 | ***
[5 empty] | 2x, resina, T3 | 6598 |  | 2077 | 11119 | 2906 | < .001 | ***
[5 empty] | Sem, resina, T4 | 3281 |  | -1311 | 7874 | 1445 | 1000
[5 empty] | 1x, resina, T4 | 4243 |  | -0.350 | 8835 | 1869 | 0.137
[5 empty] | 2x, resina, T4 | 3340 |  | -1182 | 7861 | 1471 | 1000
[5 empty] | Sem, resina, T5 | 2174 |  | -2418 | 6766 | 0.958 | 1000
[5 empty] | 1x, resina, T5 | 3997 |  | -0.596 | 8589 | 1760 | 0.271
[5 empty] | 2x, resina, T5 | 3859 |  | -0.662 | 8380 | 1700 | 0.329
[5 empty] | Sem, resina, T6 | 2174 |  | -2418 | 6766 | 0.958 | 1000
[5 empty] | 1x, resina, T6 | 5467 |  | 0.874 | 10059 | 2408 | 0.003 | **
[5 empty] | 2x, resina, T6 | 4357 |  | -0.164 | 8878 | 1919 | 0.081
[5 empty] | Sem, resina, T7 | 5038 |  | 0.445 | 9630 | 2219 | 0.013 | *
[5 empty] | 1x, resina, T7 | 5373 |  | 0.781 | 9966 | 2367 | 0.004 | **
[5 empty] | 2x, resina, T7 | 7560 |  | 3039 | 12082 | 3330 | < .001 | ***
|  |  | Sem, resina, T3 |  | 1x, resina, T3 | 0.985 |  | -3608 | 5577 | 0.434 | 1000
[5 empty] | 2x, resina, T3 | 1140 |  | -3452 | 5733 | 0.502 | 1000
[5 empty] | Sem, resina, T4 | -2176 |  | -6698 | 2345 | -0.959 | 1000
[5 empty] | 1x, resina, T4 | -1215 |  | -5807 | 3378 | -0.535 | 1000
[5 empty] | 2x, resina, T4 | -2118 |  | -6711 | 2474 | -0.933 | 1000
[5 empty] | Sem, resina, T5 | -3284 |  | -7805 | 1238 | -1446 | 1000
[5 empty] | 1x, resina, T5 | -1461 |  | -6053 | 3132 | -0.643 | 1000
[5 empty] | 2x, resina, T5 | -1599 |  | -6191 | 2994 | -0.704 | 1000
[5 empty] | Sem, resina, T6 | -3284 |  | -7805 | 1238 | -1446 | 1000
[5 empty] | 1x, resina, T6 | 0.009 |  | -4583 | 4602 | 0.004 | 1000
[5 empty] | 2x, resina, T6 | -1101 |  | -5693 | 3492 | -0.485 | 1000
[5 empty] | Sem, resina, T7 | -0.420 |  | -4941 | 4101 | -0.185 | 1000
[5 empty] | 1x, resina, T7 | -0.084 |  | -4677 | 4508 | -0.037 | 1000
[5 empty] | 2x, resina, T7 | 2103 |  | -2490 | 6695 | 0.926 | 1000
|  |  | 1x, resina, T3 |  | 2x, resina, T3 | 0.155 |  | -4437 | 4748 | 0.068 | 1000
[5 empty] | Sem, resina, T4 | -3161 |  | -7754 | 1431 | -1392 | 1000
[5 empty] | 1x, resina, T4 | -2200 |  | -6721 | 2322 | -0.969 | 1000
[5 empty] | 2x, resina, T4 | -3103 |  | -7695 | 1490 | -1367 | 1000
[5 empty] | Sem, resina, T5 | -4269 |  | -8861 | 0.324 | -1880 | 0.128
[5 empty] | 1x, resina, T5 | -2446 |  | -6967 | 2075 | -1077 | 1000
[5 empty] | 2x, resina, T5 | -2584 |  | -7176 | 2009 | -1138 | 1000
[5 empty] | Sem, resina, T6 | -4269 |  | -8861 | 0.324 | -1880 | 0.128
[5 empty] | 1x, resina, T6 | -0.976 |  | -5497 | 3546 | -0.430 | 1000
[5 empty] | 2x, resina, T6 | -2086 |  | -6678 | 2507 | -0.919 | 1000
[5 empty] | Sem, resina, T7 | -1405 |  | -5998 | 3187 | -0.619 | 1000
[5 empty] | 1x, resina, T7 | -1069 |  | -5591 | 3452 | -0.471 | 1000
[5 empty] | 2x, resina, T7 | 1118 |  | -3475 | 5710 | 0.492 | 1000
|  |  | 2x, resina, T3 |  | Sem, resina, T4 | -3317 |  | -7909 | 1276 | -1461 | 1000
[5 empty] | 1x, resina, T4 | -2355 |  | -6947 | 2238 | -1037 | 1000
[5 empty] | 2x, resina, T4 | -3258 |  | -7779 | 1263 | -1435 | 1000
[5 empty] | Sem, resina, T5 | -4424 |  | -9016 | 0.169 | -1948 | 0.082
[5 empty] | 1x, resina, T5 | -2601 |  | -7194 | 1991 | -1146 | 1000
[5 empty] | 2x, resina, T5 | -2739 |  | -7260 | 1782 | -1206 | 1000
[5 empty] | Sem, resina, T6 | -4424 |  | -9016 | 0.169 | -1948 | 0.082
[5 empty] | 1x, resina, T6 | -1131 |  | -5723 | 3462 | -0.498 | 1000
[5 empty] | 2x, resina, T6 | -2241 |  | -6762 | 2280 | -0.987 | 1000
[5 empty] | Sem, resina, T7 | -1560 |  | -6153 | 3032 | -0.687 | 1000
[5 empty] | 1x, resina, T7 | -1225 |  | -5817 | 3368 | -0.539 | 1000
[5 empty] | 2x, resina, T7 | 0.963 |  | -3558 | 5484 | 0.424 | 1000
|  |  | Sem, resina, T4 |  | 1x, resina, T4 | 0.962 |  | -3631 | 5554 | 0.424 | 1000
[5 empty] | 2x, resina, T4 | 0.058 |  | -4534 | 4651 | 0.026 | 1000
[5 empty] | Sem, resina, T5 | -1107 |  | -5628 | 3414 | -0.488 | 1000
[5 empty] | 1x, resina, T5 | 0.716 |  | -3877 | 5308 | 0.315 | 1000
[5 empty] | 2x, resina, T5 | 0.578 |  | -4015 | 5170 | 0.254 | 1000
[5 empty] | Sem, resina, T6 | -1107 |  | -5628 | 3414 | -0.488 | 1000
[5 empty] | 1x, resina, T6 | 2186 |  | -2407 | 6778 | 0.963 | 1000
[5 empty] | 2x, resina, T6 | 1076 |  | -3517 | 5668 | 0.474 | 1000
[5 empty] | Sem, resina, T7 | 1756 |  | -2765 | 6278 | 0.774 | 1000
[5 empty] | 1x, resina, T7 | 2092 |  | -2500 | 6685 | 0.921 | 1000
[5 empty] | 2x, resina, T7 | 4279 |  | -0.313 | 8872 | 1885 | 0.124
|  |  | 1x, resina, T4 |  | 2x, resina, T4 | -0.903 |  | -5496 | 3689 | -0.398 | 1000
[5 empty] | Sem, resina, T5 | -2069 |  | -6661 | 2524 | -0.911 | 1000
[5 empty] | 1x, resina, T5 | -0.246 |  | -4768 | 4275 | -0.109 | 1000
[5 empty] | 2x, resina, T5 | -0.384 |  | -4977 | 4208 | -0.169 | 1000
[5 empty] | Sem, resina, T6 | -2069 |  | -6661 | 2524 | -0.911 | 1000
[5 empty] | 1x, resina, T6 | 1224 |  | -3297 | 5745 | 0.539 | 1000
[5 empty] | 2x, resina, T6 | 0.114 |  | -4478 | 4707 | 0.050 | 1000
[5 empty] | Sem, resina, T7 | 0.795 |  | -3798 | 5387 | 0.350 | 1000
[5 empty] | 1x, resina, T7 | 1130 |  | -3391 | 5651 | 0.498 | 1000
[5 empty] | 2x, resina, T7 | 3318 |  | -1275 | 7910 | 1461 | 1000
|  |  | 2x, resina, T4 |  | Sem, resina, T5 | -1166 |  | -5758 | 3427 | -0.513 | 1000
[5 empty] | 1x, resina, T5 | 0.657 |  | -3935 | 5250 | 0.289 | 1000
[5 empty] | 2x, resina, T5 | 0.519 |  | -4002 | 5040 | 0.229 | 1000
[5 empty] | Sem, resina, T6 | -1166 |  | -5758 | 3427 | -0.513 | 1000
[5 empty] | 1x, resina, T6 | 2127 |  | -2465 | 6720 | 0.937 | 1000
[5 empty] | 2x, resina, T6 | 1017 |  | -3504 | 5539 | 0.448 | 1000
[5 empty] | Sem, resina, T7 | 1698 |  | -2895 | 6290 | 0.748 | 1000
[5 empty] | 1x, resina, T7 | 2034 |  | -2559 | 6626 | 0.896 | 1000
[5 empty] | 2x, resina, T7 | 4221 |  | -0.300 | 8742 | 1859 | 0.120
|  |  | Sem, resina, T5 |  | 1x, resina, T5 | 1823 |  | -2770 | 6415 | 0.803 | 1000
[5 empty] | 2x, resina, T5 | 1685 |  | -2908 | 6277 | 0.742 | 1000
[5 empty] | Sem, resina, T6 | 4.913e-12 |  | -4521 | 4521 | 1.776e-12 | 1000
[5 empty] | 1x, resina, T6 | 3293 |  | -1300 | 7885 | 1450 | 1000
[5 empty] | 2x, resina, T6 | 2183 |  | -2409 | 6776 | 0.962 | 1000
[5 empty] | Sem, resina, T7 | 2864 |  | -1658 | 7385 | 1261 | 1000
[5 empty] | 1x, resina, T7 | 3199 |  | -1393 | 7792 | 1409 | 1000
[5 empty] | 2x, resina, T7 | 5386 |  | 0.794 | 9979 | 2373 | 0.004 | **
|  |  | 1x, resina, T5 |  | 2x, resina, T5 | -0.138 |  | -4730 | 4455 | -0.061 | 1000
[5 empty] | Sem, resina, T6 | -1823 |  | -6415 | 2770 | -0.803 | 1000
[5 empty] | 1x, resina, T6 | 1470 |  | -3051 | 5992 | 0.648 | 1000
[5 empty] | 2x, resina, T6 | 0.360 |  | -4232 | 4953 | 0.159 | 1000
[5 empty] | Sem, resina, T7 | 1041 |  | -3552 | 5633 | 0.458 | 1000
[5 empty] | 1x, resina, T7 | 1377 |  | -3145 | 5898 | 0.606 | 1000
[5 empty] | 2x, resina, T7 | 3564 |  | -1029 | 8156 | 1570 | 0.830
|  |  | 2x, resina, T5 |  | Sem, resina, T6 | -1685 |  | -6277 | 2908 | -0.742 | 1000
[5 empty] | 1x, resina, T6 | 1608 |  | -2984 | 6201 | 0.708 | 1000
[5 empty] | 2x, resina, T6 | 0.498 |  | -4023 | 5019 | 0.219 | 1000
[5 empty] | Sem, resina, T7 | 1179 |  | -3414 | 5771 | 0.519 | 1000
[5 empty] | 1x, resina, T7 | 1514 |  | -3078 | 6107 | 0.667 | 1000
[5 empty] | 2x, resina, T7 | 3702 |  | -0.819 | 8223 | 1630 | 0.498
|  |  | Sem, resina, T6 |  | 1x, resina, T6 | 3293 |  | -1300 | 7885 | 1450 | 1000
[5 empty] | 2x, resina, T6 | 2183 |  | -2409 | 6776 | 0.962 | 1000
[5 empty] | Sem, resina, T7 | 2864 |  | -1658 | 7385 | 1261 | 1000
[5 empty] | 1x, resina, T7 | 3199 |  | -1393 | 7792 | 1409 | 1000
[5 empty] | 2x, resina, T7 | 5386 |  | 0.794 | 9979 | 2373 | 0.004 | **
|  |  | 1x, resina, T6 |  | 2x, resina, T6 | -1110 |  | -5702 | 3483 | -0.489 | 1000
[5 empty] | Sem, resina, T7 | -0.429 |  | -5022 | 4163 | -0.189 | 1000
[5 empty] | 1x, resina, T7 | -0.094 |  | -4615 | 4427 | -0.041 | 1000
[5 empty] | 2x, resina, T7 | 2094 |  | -2499 | 6686 | 0.922 | 1000
|  |  | 2x, resina, T6 |  | Sem, resina, T7 | 0.681 |  | -3912 | 5273 | 0.300 | 1000
[5 empty] | 1x, resina, T7 | 1016 |  | -3576 | 5609 | 0.448 | 1000
[5 empty] | 2x, resina, T7 | 3203 |  | -1318 | 7725 | 1411 | 1000
|  |  | Sem, resina, T7 |  | 1x, resina, T7 | 0.336 |  | -4257 | 4928 | 0.148 | 1000
[5 empty] | 2x, resina, T7 | 2523 |  | -2070 | 7115 | 1111 | 1000
|  |  | 1x, resina, T7 |  | 2x, resina, T7 | 2187 |  | -2405 | 6780 | 0.963 | 1000
* p < .05, ** p < .01, *** p < .001
Note. P-value and confidence intervals adjusted for comparing a family of 210 estimates (confidence intervals corrected using the bonferroni method).